## 表-08 分部分项工程和单价措施项目清单与计价表
分部分项工程和单价措施项目清单与计价表
工程名称：生产车间 |  |  |  | 标段：马楼乡里王庄村安格斯牛肉制品深加工厂建设项目 |  |  |  |  | 第 1 页 共 9 页
序号 | 项目编码 | 项目名称 | 项目特征描述 |  | 计量单位 | 工程量 | 金 额(元)
[7 empty] | 综合单价 | 合 价 |  | 其中
暂估价
| A.1 | 土石方工程
1 | 010101001001 | 平整场地 | 1.土壤类别:机械场地平整 |  | m2 | 3637.68
2 | 010101004001 | 挖基坑土方 | 1.土壤类别:一、二类土 2.挖土深度:3m 内 |  | m3 | 806.96
3 | 010103001001 | 回填方 | 1.密实度要求:夯填 2.填方材料品种:素土 |  | m3 | 623.66
分部小计
| A.4 | 砌筑工程
1 | 010401003001 | 实心砖墙 | 1.砖品种、规格、强度等级:烧结普通砖 2.砂浆强度等级、配合比:水泥砂浆M7.5 |  | m3 | 89.75
分部小计
| A.5 | 混凝土及钢筋混凝土工程
1 | 010501001001 | 垫层 | 1.混凝土种类:预拌 2.混凝土强度等级:C15 |  | m3 | 23.82
2 | 010501003001 | 独立基础 | 1.混凝土种类:预拌 2.混凝土强度等级:C30 |  | m3 | 103.14
3 | 010502001001 | 矩形柱 | 1.混凝土种类:预拌 2.混凝土强度等级:C30 |  | m3 | 31.37
4 | 010503001001 | 基础梁 | 1.混凝土种类:预拌 2.混凝土强度等级:C30 |  | m3 | 41.07
本页小计
注：为计取规费等的使用，可在表中增设其中：“定额人工费”。
表—08
分部分项工程和单价措施项目清单与计价表
工程名称：生产车间 |  |  |  | 标段：马楼乡里王庄村安格斯牛肉制品深加工厂建设项目 |  |  |  |  | 第 2 页 共 9 页
序号 | 项目编码 | 项目名称 | 项目特征描述 |  | 计量单位 | 工程量 | 金 额(元)
[7 empty] | 综合单价 | 合 价 |  | 其中
暂估价
5 | 010507001001 | 坡道 | 1.垫层材料种类、厚度:300厚3:7灰土 2.面层厚度:100mm 3.混凝土种类:预拌 4.混凝土强度等级:C20 5.详见图集12YJ1 坡2 |  | m2 | 32.4
6 | 010507001002 | 散水 | 1.垫层材料种类、厚度:150厚3:7灰土 2.面层厚度:60mm 3.混凝土种类:预拌 4.混凝土强度等级:C20 5.详见图集12YJ1 散1 |  | m2 | 216.05
7 | 010507007001 | 其他构件 | 1.构件的类型:二次灌浆 2.混凝土种类:预拌 3.混凝土强度等级:C30细石混凝土 4.含模板 |  | m3 | 1.44
8 | 010507007002 | 其他构件 | 1.构件的类型:包脚 2.混凝土种类:预拌 3.混凝土强度等级:C15 |  | m3 | 2.84
9 | 010515001001 | 现浇构件钢筋 | 1.钢筋种类、规格:现浇构件带肋钢筋 带肋钢筋HRB400以内 直径 ≤10mm |  | t | 0.824
10 | 010515001002 | 现浇构件钢筋 | 1.钢筋种类、规格:现浇构件带肋钢筋 带肋钢筋HRB400以内 直径 12mm |  | t | 2.284
11 | 010515001005 | 现浇构件钢筋 | 1.钢筋种类、规格:现浇构件带肋钢筋 带肋钢筋HRB400以内 直径 18mm |  | t | 7.661
本页小计
注：为计取规费等的使用，可在表中增设其中：“定额人工费”。
表—08
分部分项工程和单价措施项目清单与计价表
工程名称：生产车间 |  |  |  | 标段：马楼乡里王庄村安格斯牛肉制品深加工厂建设项目 |  |  |  |  | 第 3 页 共 9 页
序号 | 项目编码 | 项目名称 | 项目特征描述 |  | 计量单位 | 工程量 | 金 额(元)
[7 empty] | 综合单价 | 合 价 |  | 其中
暂估价
12 | 010515001003 | 现浇构件钢筋 | 1.钢筋种类、规格:箍筋 圆钢HPB300 直径 ≤10mm |  | t | 0.178
13 | 010515001004 | 现浇构件钢筋 | 1.钢筋种类、规格:箍筋 带肋钢筋HRB400以内 直径 ≤10mm |  | t | 3.102
14 | 010516002001 | 预埋铁件 | 1.钢材种类:M24柱脚螺栓 |  | t | 0.706
15 | 040901010001 | 高强螺栓 | 1.材料种类:钢架螺栓 2.材料规格:M20高强螺栓 |  | 套 | 1216
16 | 011101003001 | 细石混凝土地面 | 1.素土夯实 2.200厚碎石垫层 3.16cm厚C25混凝土垫层 4.面层厚度、混凝土强度等级:40mm厚C25细石混凝土，随打随抹平，表面打磨处理 |  | m2 | 3577.92
17 | 011101005001 | 自流坪地面 | 1.环氧自流平防腐地面 底漆一遍 2.环氧自流平防腐地面 面漆一遍 |  | m2 | 3577.92
分部小计
| A.6 | 金属结构工程
1 | 010603001001 | 实腹钢柱 | 1.柱类型:H型钢柱 2.钢材品种、规格:WH650*300*8*12、WH350*300*8*12、WH200*150*6*8 3.详见图纸设计 |  | t | 62.56
2 | 010604001001 | 钢梁 | 1.梁类型:H型钢梁 2.钢材品种、规格:WH（850~450）*250*6*10、WH450*250*6*10、WH(450~850)*250*8*12 3.详见图纸设计 |  | t | 47.758
本页小计
注：为计取规费等的使用，可在表中增设其中：“定额人工费”。
表—08
分部分项工程和单价措施项目清单与计价表
工程名称：生产车间 |  |  |  | 标段：马楼乡里王庄村安格斯牛肉制品深加工厂建设项目 |  |  |  |  | 第 4 页 共 9 页
序号 | 项目编码 | 项目名称 | 项目特征描述 |  | 计量单位 | 工程量 | 金 额(元)
[7 empty] | 综合单价 | 合 价 |  | 其中
暂估价
3 | 010605002001 | 钢板墙板 | 1.钢材品种、规格:0.5mm单层彩涂压型钢板 |  | m2 | 2790.95
4 | 010605002003 | 钢板墙板 | 1.雨蓬 2.钢材品种、规格:0.5mm单层彩涂压型钢板 |  | m2 | 42
5 | 010605002004 | 钢板墙板 | 1.女儿墙内侧 2.钢材品种、规格:0.5mm单层彩涂压型钢板 |  | m2 | 502.5
6 | 010606001001 | 钢支撑、钢拉条 | 1.系杆 2.钢材品种、规格:φ114*4.0 Q355 3.未尽事宜详见图纸设计 |  | t | 5.404
7 | 010606001002 | 钢支撑、钢拉条 | 1.屋斜撑 2.钢材品种、规格:M20镀锌圆钢 3.未尽事宜详见图纸设计 |  | t | 0.927
8 | 010606001003 | 钢支撑、钢拉条 | 1.屋斜拉 2.钢材品种、规格:M12镀锌圆钢 3.未尽事宜详见图纸设计 |  | t | 0.279
9 | 010606001004 | 钢支撑、钢拉条 | 1.屋拉条 2.钢材品种、规格:M12镀锌圆钢 3.未尽事宜详见图纸设计 |  | t | 0.434
10 | 010606001005 | 钢支撑、钢拉条 | 1.屋撑杆 2.钢材品种、规格:M12镀锌圆钢+φ32*2圆管 3.未尽事宜详见图纸设计 |  | t | 0.176
11 | 010606001006 | 钢支撑、钢拉条 | 1.屋隅撑 2.钢材品种、规格:∠50*5镀锌角钢 3.未尽事宜详见图纸设计 |  | t | 1.019
本页小计
注：为计取规费等的使用，可在表中增设其中：“定额人工费”。
表—08
分部分项工程和单价措施项目清单与计价表
工程名称：生产车间 |  |  |  | 标段：马楼乡里王庄村安格斯牛肉制品深加工厂建设项目 |  |  |  |  | 第 5 页 共 9 页
序号 | 项目编码 | 项目名称 | 项目特征描述 |  | 计量单位 | 工程量 | 金 额(元)
[7 empty] | 综合单价 | 合 价 |  | 其中
暂估价
12 | 010606001007 | 钢支撑、钢拉条 | 1.墙斜撑 2.钢材品种、规格:2∠75*6镀锌角钢 3.未尽事宜详见图纸设计 |  | t | 2.444
13 | 010606001008 | 钢支撑、钢拉条 | 1.墙柱 2.钢材品种、规格:2C180*70*20*2.2 3.未尽事宜详见图纸设计 |  | t | 0.333
14 | 010606001009 | 钢支撑、钢拉条 | 1.墙拉条 2.钢材品种、规格:M12镀锌圆钢 3.未尽事宜详见图纸设计 |  | t | 0.315
15 | 010606001010 | 钢支撑、钢拉条 | 1.墙斜拉 2.钢材品种、规格:M12镀锌圆钢 3.未尽事宜详见图纸设计 |  | t | 0.451
16 | 010606001011 | 钢支撑、钢拉条 | 1.墙撑杆 2.钢材品种、规格:M12镀锌圆钢+φ32*2圆管 3.未尽事宜详见图纸设计 |  | t | 0.262
17 | 010606001012 | 钢支撑、钢拉条 | 1.墙隅撑 2.钢材品种、规格:∠50*5镀锌角钢 3.未尽事宜详见图纸设计 |  | t | 0.735
18 | 010606001013 | 钢支撑、钢拉条 | 1.天沟支撑 2.钢材品种、规格:C180*70*20*2.2 3.未尽事宜详见图纸设计 |  | t | 2.386
19 | 010606001014 | 钢支撑、钢拉条 | 1.雨蓬 2.钢材品种、规格:C180*70*20*2.2 3.未尽事宜详见图纸设计 |  | t | 0.297
本页小计
注：为计取规费等的使用，可在表中增设其中：“定额人工费”。
表—08
分部分项工程和单价措施项目清单与计价表
工程名称：生产车间 |  |  |  | 标段：马楼乡里王庄村安格斯牛肉制品深加工厂建设项目 |  |  |  |  | 第 6 页 共 9 页
序号 | 项目编码 | 项目名称 | 项目特征描述 |  | 计量单位 | 工程量 | 金 额(元)
[7 empty] | 综合单价 | 合 价 |  | 其中
暂估价
20 | 010606002001 | 钢檩条 | 1.屋檩 2.钢材品种、规格:C180*70*20*2.2 3.详见图纸设计 |  | t | 14.726
21 | 010606002002 | 钢檩条 | 1.墙檩 2.钢材品种、规格:C180*70*20*2.2 3.详见图纸设计 |  | t | 14.337
22 | 010606011001 | 钢板天沟 | 1.钢材品种、规格:3.5mm镀锌钢板 |  | t | 5.143
23 | 010606001015 | 钢支撑、钢拉条 | 1.几字衬檩 2.钢材品种、规格:2.5厚冷弯镀锌型钢 3.详见图纸设计 |  | t | 13.96
24 | 011302001001 | 吊顶天棚 | 1.吊顶形式、吊杆规格、高度:轻钢龙骨双层骨架，主龙骨中距900-1000，次龙骨中距600，横撑龙骨中距900 2.面层材料品种、规格:PVC扣板 3.吊顶高度8.5m |  | m2 | 3577.92
分部小计
| A.8 | 门窗工程
1 | 010803001002 | 金属卷帘(闸）门 | 1.门代号及洞口尺寸:M4548 2.门材质:卷帘(闸)门 镀锌钢板 3.启动装置品种、规格:含电动装置 |  | m2 | 43.2
2 | 010802003001 | 钢质防火门 | 1.门代号及洞口尺寸:M1024 2.门框或扇外围尺寸:钢制防火门 |  | m2 | 2.4
分部小计
| A.9 | 屋面及防水工程
本页小计
注：为计取规费等的使用，可在表中增设其中：“定额人工费”。
表—08
分部分项工程和单价措施项目清单与计价表
工程名称：生产车间 |  |  |  | 标段：马楼乡里王庄村安格斯牛肉制品深加工厂建设项目 |  |  |  |  | 第 7 页 共 9 页
序号 | 项目编码 | 项目名称 | 项目特征描述 |  | 计量单位 | 工程量 | 金 额(元)
[7 empty] | 综合单价 | 合 价 |  | 其中
暂估价
1 | 010901002001 | 型材屋面 | 1.型材品种、规格:0.6厚压型钢板 2.1.5厚TPO防水卷材，机械固定 3.75厚岩棉块填充，容重120Kg 4.2.5厚冷弯镀锌型钢衬檩，铺设后保温隔热层与村檩上表皮平齐（单列） 5.2.5厚冷弯镀锌型钢支撑件（单列） 6.O.3聚乙烯膜 7.O.8厚内层彩涂压型金属板 |  | m2 | 3483.92
2 | 010902004001 | 屋面排水管 | 1.排水管品种、规格:塑料(PVC)110 2.雨水斗、山墙出水口品种、规格:落水斗+落水弯头+落水口 |  | m | 280
3 | 01b001 | 屋面检修梯 | 1.详见图集15J401-检修刚直梯WT3a-126 |  | 项 | 1
分部小计
| A.12 | 墙、柱面装饰与隔断、幕墙工程
1 | 011201001001 | 墙面一般抹灰 | 1.墙体类型:内墙 2.面层厚度、砂浆配合比:15mm 1:2.5水泥砂浆 |  | m2 | 285.65
2 | 011201001002 | 墙面一般抹灰 | 1.墙体类型:外墙 2.面层厚度、砂浆配合比:15mm 1:2.5水泥砂浆 |  | m2 | 375.44
分部小计
| A.14 | 油漆、涂料、裱糊工程
1 | 011405001001 | 金属面油漆 | 1.构件名称:钢柱、钢梁 2.油漆品种、刷漆遍数:防锈漆2遍 |  | m2 | 2815.65
本页小计
注：为计取规费等的使用，可在表中增设其中：“定额人工费”。
表—08
分部分项工程和单价措施项目清单与计价表
工程名称：生产车间 |  |  |  | 标段：马楼乡里王庄村安格斯牛肉制品深加工厂建设项目 |  |  |  |  | 第 8 页 共 9 页
序号 | 项目编码 | 项目名称 | 项目特征描述 |  | 计量单位 | 工程量 | 金 额(元)
[7 empty] | 综合单价 | 合 价 |  | 其中
暂估价
2 | 011405001002 | 金属面油漆 | 1.构件名称:系杆 2.油漆品种、刷漆遍数:防锈漆2遍 |  | m2 | 139.66
分部小计
安装工程
1 | 030404017001 | 配电箱 | 1.名称:照明配电箱 |  | 台 | 1
2 | 030412001001 | 普通灯具 | 1.名称:LED嵌入式方格栅灯 2.规格:100W 3.类型:8.5m高嵌入安装 |  | 套 | 150
3 | 030404035001 | 插座 | 1.名称:带保护极的电源插座 2.规格:220V 10A 3.安装方式:安装高度为3m |  | 个 | 2
4 | 030404019001 | 控制开关 | 1.名称:双联单控开关 2.型号:220V 10A 单控 3.安装高度1.2m |  | 个 | 8
5 | 030411001001 | 配管 | 1.名称:塑料管 2.材质:PVC 3.规格:DN20mm |  | m | 210
6 | 030411001002 | 配管 | 1.名称:塑料管 2.材质:PVC 3.规格:DN16mm |  | m | 900
7 | 030411004001 | 配线 | 1.名称:管内穿线 2.配线形式:照明线路 3.型号:BV 4.规格:2.5 5.材质:铜芯 |  | m | 2850
8 | 030411004002 | 配线 | 1.名称:管内穿线 2.配线形式:照明线路 3.型号:BV 4.规格:4 5.材质:铜芯 |  | m | 390
9 | 030411004003 | 配线 | 1.名称:管内穿线 2.配线形式:照明线路 3.型号:BV 4.规格:6 5.材质:铜芯 |  | m | 320
本页小计
注：为计取规费等的使用，可在表中增设其中：“定额人工费”。
表—08
分部分项工程和单价措施项目清单与计价表
工程名称：生产车间 |  |  |  | 标段：马楼乡里王庄村安格斯牛肉制品深加工厂建设项目 |  |  |  |  | 第 9 页 共 9 页
序号 | 项目编码 | 项目名称 | 项目特征描述 |  | 计量单位 | 工程量 | 金 额(元)
[7 empty] | 综合单价 | 合 价 |  | 其中
暂估价
10 | 030409003001 | 避雷引下线 | 1.名称:避雷引下线 2.材质:利用钢柱作为引下线 |  | m | 103
11 | 030409003002 | 接地极 | 1.名称:接地母线 2.材质:利用建筑结构（地梁)钢筋 |  | m | 246
12 | 030409002001 | 接地母线 | 1.名称:热镀锌扁钢 2.材质:-40*4 |  | m | 10
分部小计
措施项目
1 | 011702001001 | 基础 | 1.基础类型:现浇混凝土模板 独立基础 复合模板 木支撑 |  | m2 | 143.5
2 | 011702001002 | 基础 | 1.基础类型:现浇混凝土模板 基础垫层复合模板 |  | m2 | 45.32
3 | 011702002001 | 矩形柱 | 1.现浇混凝土模板 矩形柱 复合模板 钢支撑 |  | m2 | 168.12
4 | 011702005001 | 基础梁 | 1.现浇混凝土模板 基础梁 复合模板 钢支撑 |  | m2 | 328.3
5 | 011705001001 | 大型机械设备进出场及安拆 | 进出场费 履带式 挖掘机 1m3以内 |  | 台·次 | 1
本页小计
合 计
注：为计取规费等的使用，可在表中增设其中：“定额人工费”。
表—08

## 表-11 总价措施项目清单与计价汇总表
总价措施项目清单与计价表
工程名称：生产车间 |  |  |  | 标段：马楼乡里王庄村安格斯牛肉制品深加工厂建设项目 |  |  |  |  | 第 1 页 共 1 页
序号 | 项目编码 | 项目名称 | 计 算 基 础 |  | 费率 (%) | 金 额(元) | 调整费 率(%) | 调整后 金额(元) |  | 备 注
1 | 011707001001 | 安全文明施工费 | 分部分项安全文明施工费+单价措施安全文明施工费
2 | 01 | 其他措施费（费率类）
2.1 | 011707002001 | 夜间施工增加费 | 分部分项其他措施费+单价措施其他措施费
2.2 | 011707004001 | 二次搬运费 | 分部分项其他措施费+单价措施其他措施费
2.3 | 011707005001 | 冬雨季施工增加费 | 分部分项其他措施费+单价措施其他措施费
3 | 02 | 其他（费率类）
合 计
编制人（造价人员）： |  |  |  | 复核人（造价工程师）：
注：1.“计算基础”中安全文明施工费可为“定额基价”、“定额人工费”或“定额人工费+定额机械费”，其他项目可为“定额人工费”或“定额人工费+定额机械费”。 2.按施工方案计算的措施费，若无“计算基础”和“费率”的数值，也可只填“金额”数值，但应在备注栏说明施工方案出处或计算方法。
表-11

## 表-12 其他项目清单与计价汇总表
其他项目清单与计价汇总表
工程名称：生产车间 |  |  | 标段：马楼乡里王庄村安格斯牛肉制品深加工厂建设项目 |  | 第 1 页 共 1 页
序号 | 项 目 名 称 | 金 额(元) |  | 结算金额(元) |  | 备 注
1 | 暂列金额 |  |  |  |  | 明细详见表-12-1
2 | 暂估价
2.1 | 材料（工程设备）暂估价 | — |  |  |  | 明细详见表-12-2
2.2 | 专业工程暂估价 |  |  |  |  | 明细详见表-12-3
3 | 计日工 |  |  |  |  | 明细详见表-12-4
4 | 总承包服务费 |  |  |  |  | 明细详见表-12-5
合 计 | [5 empty] | —
注：材料（工程设备）暂估单价进入清单项目综合单价，此处不汇总。
表—12

## 表-13 规费、税金项目计价表
规费、税金项目计价表
工程名称：生产车间 |  |  | 标段：马楼乡里王庄村安格斯牛肉制品深加工厂建设项目 |  |  | 第 1 页 共 1 页
序号 | 项 目 名 称 | 计 算 基 础 |  | 计算基数 | 计算费率 (%) |  | 金 额(元)
1 | 规费 | 定额规费+工程排污费+其他
1.1 | 定额规费 | 分部分项规费+单价措施规费
1.2 | 工程排污费
1.3 | 其他
2 | 增值税 | 不含税工程造价合计
合 计
编制人（造价人员）： |  |  | 复核人（造价工程师）：
表—13