## 扉-1 工程量清单扉页
| 鲁山县辛集乡漫流村基础设施建设项目 |  |  |  | 工程
招 标 工 程 量 清 单
招 标 人： |  |  | 造价咨询人：
|  | （单位盖章） |  | (单位资质专用章)
法定代表人 或其授权人： |  |  | 法定代表人 或其授权人：
|  | (签字或盖章) |  | (签字或盖章)
编 制 人： |  |  | 复 核 人：
|  | (造价人员签字盖专用章) |  | (造价工程师签字盖专用章)
编 制 时 间： |  | 年 月 日 | 复 核 时 间： | 年 月 日
扉-1

## 表-08 分部分项工程和单价措施项目清单与计价表
分部分项工程和单价措施项目清单与计价表
工程名称：鲁山县辛集乡漫流村基础设施建设项目 |  |  |  | 标段： |  |  |  |  | 第 1 页 共 10 页
序号 | 项目编码 | 项目名称 | 项目特征描述 |  | 计量单位 | 工程量 | 金 额(元)
[7 empty] | 综合单价 | 合 价 |  | 其中
暂估价
道路
1 | 040202001001 | 路床(槽）整形 | [项目特征] 1.部位:路床整形 路床碾压检验 [工作内容] 1.放样 2.整修路拱 3.碾压成型 |  | m2 | 1363
2 | 040203007001 | 水泥混凝土 | [项目特征] 1.混凝土强度等级:C25 2.厚度:20cm 3.嵌缝材料:预拌混凝土，棉毡养护 [工作内容] 1.模板制作、安装、拆除 2.混凝土拌和、运输、浇筑 3.拉毛 4.压痕或刻防滑槽 5.路面养护 |  | m2 | 1363
3 | 040402017001 | 伸缩缝 | [项目特征] 1.类别:缩缝 2.材料品种、规格:@5m切缝，缝深6cm，锯缝机锯缝，热沥青灌缝 [工作内容] 1.制作、安装 |  | m | 455
4 | 041001001001 | 拆除路面 | [项目特征] 1.部位:结构破损严重处零星挖除 2.材质:混凝土类（无筋） 3.厚度:20cm 4.垃圾外运1km [工作内容] 1.拆除、清理 2.运输 |  | m2 | 200
本页小计
注：为计取规费等的使用，可在表中增设其中：“定额人工费”。
表—08
分部分项工程和单价措施项目清单与计价表
工程名称：鲁山县辛集乡漫流村基础设施建设项目 |  |  |  | 标段： |  |  |  |  | 第 2 页 共 10 页
序号 | 项目编码 | 项目名称 | 项目特征描述 |  | 计量单位 | 工程量 | 金 额(元)
[7 empty] | 综合单价 | 合 价 |  | 其中
暂估价
5 | 040203007002 | 水泥混凝土 | [项目特征] 1.拆除恢复部位 2.混凝土强度等级:C25 3.厚度:20cm 4.嵌缝材料:预拌混凝土，棉毡养护 [工作内容] 1.模板制作、安装、拆除 2.混凝土拌和、运输、浇筑 3.路面养护 |  | m2 | 200
6 | 040201021001 | 土工合成材料 | [项目特征] 1.材料品种、规格:抗裂贴（330mm宽15kn自粘式） [工作内容] 1.基层整平 2.铺设 3.固定 |  | m2 | 257.4
7 | 040203003001 | 透层、粘层 | [项目特征] 1.材料品种:乳化沥青 2.喷油量:0.3kg/m2 3.基层:混凝土路面 [工作内容] 1.清理下承面 2.喷油、布料 |  | m2 | 3904
8 | 040203006001 | 沥青混凝土 | [项目特征] 1.沥青混凝土种类:AC-13C细粒式商品沥青混凝土 2.厚度:5cm [工作内容] 1.清理下承面 2.拌和、运输 3.摊铺、整型 4.压实 |  | m2 | 3904
9 | 040205006001 | 标线 | [项目特征] 1.工艺:热熔漆 2.线型:实线 [工作内容] 1.清扫 2.放样 3.画线 4.护线 |  | m2 | 292.5
本页小计
注：为计取规费等的使用，可在表中增设其中：“定额人工费”。
表—08
分部分项工程和单价措施项目清单与计价表
工程名称：鲁山县辛集乡漫流村基础设施建设项目 |  |  |  | 标段： |  |  |  |  | 第 3 页 共 10 页
序号 | 项目编码 | 项目名称 | 项目特征描述 |  | 计量单位 | 工程量 | 金 额(元)
[7 empty] | 综合单价 | 合 价 |  | 其中
暂估价
分部小计
平板桥
1 | 041001007001 | 拆除砖石结构 | [项目特征] 1.结构形式:石砌体 2.外运1km [工作内容] 1.拆除、清理 2.运输 |  | m3 | 60
2 | 040101001001 | 挖一般土方 | [项目特征] 1.土壤类别:三类土 [工作内容] 1.土方开挖 2.围护（挡土板）及拆除 3.基底钎探 4.场内运输 |  | m3 | 95
3 | 040101005001 | 挖淤泥、流砂 | [项目特征] 1.挖掘深度:均深1.2m 2.运距:外运1km [工作内容] 1.开挖 2.运输 |  | m3 | 360
4 | 040305003003 | 浆砌块料 | [项目特征] 1.部位:涵身基础、洞口铺砌、洞口基础及截水墙 2.材料品种、规格:片石 3.砂浆强度等级:水泥砂浆M7.5 [工作内容] 1.砌筑 2.砌体勾缝 3.砌体抹面 |  | m3 | 163.33
5 | 040305003005 | 浆砌块料 | [项目特征] 1.部位:涵身基础 2.材料品种、规格:毛石 3.砂浆强度等级:水泥砂浆M7.5 [工作内容] 1.砌筑 2.砌体抹面 |  | m3 | 31.71
本页小计
注：为计取规费等的使用，可在表中增设其中：“定额人工费”。
表—08
分部分项工程和单价措施项目清单与计价表
工程名称：鲁山县辛集乡漫流村基础设施建设项目 |  |  |  | 标段： |  |  |  |  | 第 4 页 共 10 页
序号 | 项目编码 | 项目名称 | 项目特征描述 |  | 计量单位 | 工程量 | 金 额(元)
[7 empty] | 综合单价 | 合 价 |  | 其中
暂估价
6 | 040305003004 | 浆砌块料 | [项目特征] 1.部位:台身、墩身、洞口墙身 2.材料品种、规格:片石 3.砂浆强度等级:水泥砂浆M7.5 [工作内容] 1.砌筑 2.砌体勾缝 3.砌体抹面 |  | m3 | 129.71
7 | 040303004001 | 混凝土墩(台）帽 | [项目特征] 1.部位:墩帽 2.混凝土强度等级:C30 3.包含模板安拆费 [工作内容] 1.模板制作、安装、拆除 2.混凝土拌和、运输、浇筑 3.养护 |  | m3 | 2.57
8 | 040303004002 | 混凝土墩(台）帽 | [项目特征] 1.部位:台帽 2.混凝土强度等级:C30 3.包含模板安拆费 [工作内容] 1.模板制作、安装、拆除 2.混凝土拌和、运输、浇筑 3.养护 |  | m3 | 4.76
9 | 040303020001 | 混凝土桥头搭板 | [项目特征] 1.桥头搭板 2.混凝土强度等级:C30 3.包含模板安拆费 [工作内容] 1.模板制作、安装、拆除 2.混凝土拌和、运输、浇筑 3.养护 |  | m3 | 7.2
本页小计
注：为计取规费等的使用，可在表中增设其中：“定额人工费”。
表—08
分部分项工程和单价措施项目清单与计价表
工程名称：鲁山县辛集乡漫流村基础设施建设项目 |  |  |  | 标段： |  |  |  |  | 第 5 页 共 10 页
序号 | 项目编码 | 项目名称 | 项目特征描述 |  | 计量单位 | 工程量 | 金 额(元)
[7 empty] | 综合单价 | 合 价 |  | 其中
暂估价
10 | 040303012001 | 混凝土连续板 | [项目特征] 1.部位:混凝土桥面板 2.结构形式:实体式 3.混凝土强度等级:C30 4.包含模板安拆费 [工作内容] 1.模板制作、安装、拆除 2.混凝土拌和、运输、浇筑 3.养护 |  | m3 | 23
11 | 040303018001 | 混凝土防撞护栏 | [项目特征] 1.断面:S = 0.225m2 2.混凝土强度等级:C30 3.包含模板安拆费 [工作内容] 1.模板制作、安装、拆除 2.混凝土拌和、运输、浇筑 3.养护 |  | m | 20
12 | 040103001002 | 回填方 | [项目特征] 1.台背回填 2.填方材料品种:外购砂砾石 [工作内容] 1.运输 2.回填 3.压实 |  | m3 | 65
13 | 040309010001 | 防水层 | [项目特征] 1.部位:桥面 2.材料品种、规格:油毛毡 [工作内容] 1.防水层铺涂 |  | m2 | 10.8
14 | 040402017002 | 沉降缝 | [项目特征] 1.类别:沉降缝 2.材料品种、规格:沥青麻絮 [工作内容] 1.制作、安装 |  | m2 | 29.34
本页小计
注：为计取规费等的使用，可在表中增设其中：“定额人工费”。
表—08
分部分项工程和单价措施项目清单与计价表
工程名称：鲁山县辛集乡漫流村基础设施建设项目 |  |  |  | 标段： |  |  |  |  | 第 6 页 共 10 页
序号 | 项目编码 | 项目名称 | 项目特征描述 |  | 计量单位 | 工程量 | 金 额(元)
[7 empty] | 综合单价 | 合 价 |  | 其中
暂估价
15 | 040901001001 | 现浇构件钢筋 | [项目特征] 1.钢筋规格:带肋钢筋直径10mm [工作内容] 1.制作 2.运输 3.安装 |  | t | 0.582
16 | 040901001002 | 现浇构件钢筋 | [项目特征] 1.钢筋规格:带肋钢筋直径12mm [工作内容] 1.制作 2.运输 3.安装 |  | t | 0.339
17 | 040901001003 | 现浇构件钢筋 | [项目特征] 1.钢筋规格:带肋钢筋直径14mm [工作内容] 1.制作 2.运输 3.安装 |  | t | 0.706
18 | 040901001004 | 现浇构件钢筋 | [项目特征] 1.钢筋规格:带肋钢筋直径16mm [工作内容] 1.制作 2.运输 3.安装 |  | t | 2.962
19 | 040901001005 | 现浇构件钢筋 | [项目特征] 1.钢筋规格:带肋钢筋直径22mm [工作内容] 1.制作 2.运输 3.安装 |  | t | 1.941
20 | 040901001006 | 现浇构件钢筋 | [项目特征] 1.钢筋规格:圆钢直径8mm [工作内容] 1.制作 2.运输 3.安装 |  | t | 0.111
本页小计
注：为计取规费等的使用，可在表中增设其中：“定额人工费”。
表—08
分部分项工程和单价措施项目清单与计价表
工程名称：鲁山县辛集乡漫流村基础设施建设项目 |  |  |  | 标段： |  |  |  |  | 第 7 页 共 10 页
序号 | 项目编码 | 项目名称 | 项目特征描述 |  | 计量单位 | 工程量 | 金 额(元)
[7 empty] | 综合单价 | 合 价 |  | 其中
暂估价
21 | 040901001007 | 现浇构件钢筋 | [项目特征] 1.钢筋规格:圆钢直径12mm [工作内容] 1.制作 2.运输 3.安装 |  | t | 0.315
22 | 041107002001 | 排水、降水 | [项目特征] 1.降排水管规格:施工排水 抽水机抽水 潜水泵 φ100 [工作内容] 1.管道安装、拆除，场内搬运等 2.抽水、值班、降水设备维修等 |  | 台班 | 20
分部小计
广场
1 | 010101003001 | 挖沟槽土方 | [项目特征] 1.土壤类别:三类土 2.挖土深度:2m 内 [工作内容] 1.排地表水 2.土方开挖 3.基底钎探 4.运输 |  | m3 | 45.1
2 | 010501001001 | 垫层 | [项目特征] 1.混凝土种类:预拌 2.混凝土强度等级:C15 3.包含模板安拆费 [工作内容] 1.模板及支撑制作、安装、拆除、堆放、运输及清理模内杂物、刷隔离剂等 2.混凝土制作、运输、浇筑、振捣、养护 |  | m3 | 4.71
本页小计
注：为计取规费等的使用，可在表中增设其中：“定额人工费”。
表—08
分部分项工程和单价措施项目清单与计价表
工程名称：鲁山县辛集乡漫流村基础设施建设项目 |  |  |  | 标段： |  |  |  |  | 第 8 页 共 10 页
序号 | 项目编码 | 项目名称 | 项目特征描述 |  | 计量单位 | 工程量 | 金 额(元)
[7 empty] | 综合单价 | 合 价 |  | 其中
暂估价
3 | 010401001001 | 砖基础 | [项目特征] 1.砖品种、规格、强度等级:标准砖 2.基础类型:条形 3.砂浆强度等级:水泥砂浆M7.5 [工作内容] 1.砂浆制作、运输 2.砌砖 3.材料运输 |  | m3 | 15.14
4 | 010401003001 | 实心砖墙 | [项目特征] 1.砖品种、规格、强度等级:标准砖 2.砂浆强度等级、配合比:水泥砂浆M7.5 [工作内容] 1.砂浆制作、运输 2.砌砖 3.刮缝 4.材料运输 |  | m3 | 11.36
5 | 010401009001 | 实心砖柱 | [项目特征] 1.砖品种、规格、强度等级:标准砖 2.柱类型:矩形 3.砂浆强度等级、配合比:水泥砂浆M7.5 [工作内容] 1.砂浆制作、运输 2.砌砖 3.刮缝 4.材料运输 |  | m3 | 6.01
本页小计
注：为计取规费等的使用，可在表中增设其中：“定额人工费”。
表—08
分部分项工程和单价措施项目清单与计价表
工程名称：鲁山县辛集乡漫流村基础设施建设项目 |  |  |  | 标段： |  |  |  |  | 第 9 页 共 10 页
序号 | 项目编码 | 项目名称 | 项目特征描述 |  | 计量单位 | 工程量 | 金 额(元)
[7 empty] | 综合单价 | 合 价 |  | 其中
暂估价
6 | 010507005001 | 扶手、压顶 | [项目特征] 1.断面尺寸:400*100 2.混凝土种类:预拌 3.混凝土强度等级:C25 4.包含模板安拆费 [工作内容] 1.模板及支架(撑）制作、安装、拆除、堆放、运输及清理模内杂物、刷隔离剂等 2.混凝土制作、运输、浇筑、振捣、养护 |  | m3 | 1.74
7 | 010515001001 | 现浇构件钢筋 | [项目特征] 1.钢筋种类、规格:带肋钢筋HRB400以内 直径 ≤10mm [工作内容] 1.钢筋制作、运输 2.钢筋安装 3.焊接（绑扎） |  | t | 0.081
8 | 010515001002 | 现浇构件钢筋 | [项目特征] 1.钢筋种类、规格:箍筋 圆钢HPB300 直径 ≤10mm [工作内容] 1.钢筋制作、运输 2.钢筋安装 3.焊接（绑扎） |  | t | 0.019
9 | 011201001001 | 墙面一般抹灰 | [项目特征] 1.墙体类型:外墙 2.面层厚度、砂浆配合比:15厚1:2.5水泥砂浆抹面 [工作内容] 1.基层清理 2.砂浆制作、运输 3.抹面层 |  | m2 | 106.8
本页小计
注：为计取规费等的使用，可在表中增设其中：“定额人工费”。
表—08
分部分项工程和单价措施项目清单与计价表
工程名称：鲁山县辛集乡漫流村基础设施建设项目 |  |  |  | 标段： |  |  |  |  | 第 10 页 共 10 页
序号 | 项目编码 | 项目名称 | 项目特征描述 |  | 计量单位 | 工程量 | 金 额(元)
[7 empty] | 综合单价 | 合 价 |  | 其中
暂估价
10 | 011202001001 | 柱、梁面一般抹灰 | [项目特征] 1.柱（梁）体类型:矩形柱 2.面层厚度、砂浆配合比:15mm1:2.5水泥砂浆 [工作内容] 1.基层清理 2.砂浆制作、运输 3.底层抹灰 4.抹面层 5.勾分格缝 |  | m2 | 58.24
11 | 011407001001 | 墙面喷刷涂料 | [项目特征] 1.基层类型:一般抹灰面 2.喷刷涂料部位:外墙面 3.涂料品种、喷刷遍数:底层涂料1遍，面层涂料2遍 [工作内容] 1.基层清理 2.刮腻子 3.刷、喷涂料 |  | m2 | 53.57
12 | 04B001 | 成品加厚款镀锌钢管围栏 | [项目特征] 1.成品加厚款镀锌钢管围栏 2.高度1.8m |  | m | 43.5
分部小计
措施项目
本页小计
合 计
注：为计取规费等的使用，可在表中增设其中：“定额人工费”。
表—08

## 表-11 总价措施项目清单与计价汇总表
总价措施项目清单与计价表
工程名称：鲁山县辛集乡漫流村基础设施建设项目 |  |  |  | 标段： |  |  |  |  | 第 1 页 共 1 页
序号 | 项目编码 | 项目名称 | 计 算 基 础 |  | 费率 (%) | 金 额(元) | 调整费 率(%) | 调整后 金额(元) |  | 备 注
1 | 041109001001 | 安全文明施工费 | 分部分项安全文明施工费+单价措施安全文明施工费
2 | 01 | 其他措施费（费率类）
2.1 | 041109002001 | 夜间施工增加费 | 分部分项其他措施费+单价措施其他措施费
2.2 | 041109003001 | 二次搬运费 | 分部分项其他措施费+单价措施其他措施费
2.3 | 041109004001 | 冬雨季施工增加费 | 分部分项其他措施费+单价措施其他措施费
3 | 02 | 其他（费率类）
合 计
编制人（造价人员）： |  |  |  | 复核人（造价工程师）：
注：1.“计算基础”中安全文明施工费可为“定额基价”、“定额人工费”或“定额人工费+定额机械费”，其他项目可为“定额人工费”或“定额人工费+定额机械费”。 2.按施工方案计算的措施费，若无“计算基础”和“费率”的数值，也可只填“金额”数值，但应在备注栏说明施工方案出处或计算方法。
表-11

## 表-12 其他项目清单与计价汇总表
其他项目清单与计价汇总表
工程名称：鲁山县辛集乡漫流村基础设施建设项目 |  |  | 标段： |  | 第 1 页 共 1 页
序号 | 项 目 名 称 | 金 额(元) |  | 结算金额(元) |  | 备 注
1 | 暂列金额 |  |  |  |  | 明细详见表-12-1
2 | 暂估价
2.1 | 材料（工程设备）暂估价 | — |  |  |  | 明细详见表-12-2
2.2 | 专业工程暂估价 |  |  |  |  | 明细详见表-12-3
3 | 计日工 |  |  |  |  | 明细详见表-12-4
4 | 总承包服务费 |  |  |  |  | 明细详见表-12-5
合 计 | [5 empty] | —
注：材料（工程设备）暂估单价进入清单项目综合单价，此处不汇总。
表—12

## 表-13 规费、税金项目计价表
规费、税金项目计价表
工程名称：鲁山县辛集乡漫流村基础设施建设项目 |  |  | 标段： |  |  | 第 1 页 共 1 页
序号 | 项 目 名 称 | 计 算 基 础 |  | 计算基数 | 计算费率 (%) |  | 金 额(元)
1 | 规费 | 定额规费+工程排污费+其他
1.1 | 定额规费 | 分部分项规费+单价措施规费
1.2 | 工程排污费
1.3 | 其他
2 | 增值税 | 不含税工程造价合计
合 计
编制人（造价人员）： |  |  | 复核人（造价工程师）：
表—13