## Sheet1
采购清单
工程名称：鲁山县水利局鲁山县2025年农村饮水工程维修养护项目
序号 | 名称 | 项目特征 | 单位 | 数量 | 单价 | 合价 | 备注
1 | 除硝酸盐设备（含安装） | 1.包含介质过滤罐 2台、专用树脂3.8t、精密过滤器2个、精密过滤滤芯50个、电控系统2套、还原系统2套、还原箱2个、管件、阀件及保温设施。 2.设备区基础:混凝土强度C25，厚20cm。 | 套 | 1
2 | 除铁设备（含安装） | 1.包含多介质介质过滤体1台、多介质介去铁滤料1.8t、精密过滤器1套、精密过滤器滤芯7个、管件、阀件及保温设施。 | 套 | 1
3 | 二氧化氯消毒发生器（含安装） | 1.包含HB-100投加器、消毒剂储存箱、阀门管件、S-20液位计、触屏控制系统及Q=3L/H,7BAR 25w电磁隔膜计量泵 | 台 | 4
4 | 次氯酸钠消毒剂 | 1.每袋≤500g | kg | 92
5 | 5t压力罐移运并安装 | 1.运距30km | 项 | 1
6 | 除氟设备移运并安装 | 1.运距5km | 项 | 1